## Sheet1
妇产科改造预算
序号 | 项目名称 | 规格 | 单位 | 数量 | 限价(元) | 单项合计 | 做法及材料说明 m3
一 | 大 病 房
1 | 开门洞 |  | 个 | 2 | 800 | 1600
2 | 砌空心砖、多孔砖墙 |  | ㎡ | 51.3 | 76.6 | 3929.58 | 墙体厚10cm
3 | 墙体抹灰 |  | ㎡ | 102.6 | 21.89 | 2245.914
4 | 给水管道安装 |  | m | 20 | 29.29 | 585.8 | PPR材料及配件
5 | 排水管道安装 |  | m | 6 | 28.73 | 172.38 | φ50PVC材料及配件
6 | 丙纶防水（两遍） |  | ㎡ | 10 | 32.55 | 325.5
7 | 地台 |  | ㎡ | 6 | 70 | 420 | 回填及硬化
8 | 门洞抹灰 |  | 个 | 2 | 120 | 240
9 | 门槛地胶修补 |  | 个 | 2 | 360 | 720 | 自流平及地胶
10 | 钢质套装门 |  | 樘 | 3 | 801.38 | 2404.14
11 | 墙裙 |  | ㎡ | 44 | 118.63 | 5219.72
12 | 操作台 |  | m | 2.1 | 600.48 | 1261.008
13 | 石材台面 |  | m | 2.1 | 0 | 0 | 包含在操作台内
14 | 不锈钢水槽 |  | 个 | 1 | 0 | 0 | 包含在操作台内
15 | 地漏 |  | 个 | 1 | 24 | 24
16 | 冷、热水高弯龙头 |  | 个 | 1 | 120 | 120
17 | 角阀 |  | 个 | 2 | 18 | 36
18 | 石材开孔 |  | 个 | 1 | 50 | 50
19 | 墙体刮腻子灰 |  | ㎡ | 58.6 | 0 | 0 | 包含在乳胶漆内
20 | 墙体刷乳胶漆 |  | ㎡ | 58.6 | 22.34 | 1309.124
21 | 电源改造 |  | 项 | 1 | 800 | 800
22 | 小计 |  |  |  |  | 21463.166
二 | 公用卫生间
1 | 开门洞 |  | 个 | 1 | 800 | 800
2 | 砌多孔砖墙 |  | ㎡ | 12.4 | 76.6 | 949.84 | 墙体厚10cm
3 | 墙体抹灰 |  | ㎡ | 24.8 | 21.89 | 542.872
4 | 墙面铲白灰 |  | ㎡ | 36.2 | 12 | 434.4
5 | 地胶拆除 |  | ㎡ | 23.4 | 8 | 187.2
6 | 地面剃打 |  | ㎡ | 23.4 | 30 | 702
7 | 地面钻孔 | φ120mm | 个 | 5 | 70 | 350
8 | 地面钻孔 | φ80mm | 个 | 3 | 50 | 150
9 | 给水管道安装 |  | m | 24 | 29.29 | 702.96 | PPR材料及配件
10 | 排水管道安装 |  | m | 16 | 36.83 | 589.28 | φ110PVC材料及配件
11 | 丙纶防水（两遍） |  | ㎡ | 42 | 32.55 | 1367.1
12 | 地台 |  | ㎡ | 5.28 | 95 | 501.6
13 | 地砖 |  | ㎡ | 25 | 97.52 | 2438
14 | 墙砖 |  | ㎡ | 49.5 | 90.68 | 4488.66
15 | 蹲便器 |  | 个 | 4 | 392.85 | 1571.4
16 | 冲水箱 |  | 个 | 4 | 0 | 0
17 | 角阀 |  | 个 | 6 | 18 | 108
18 | 门洞抹灰 |  | 个 | 1 | 120 | 120
19 | 门槛石 |  | 块 | 1 | 78 | 78
20 | 双位洗手台 |  | m | 2.28 | 600.48 | 1369.0944
21 | 单水洗手龙头 |  | 个 | 2 | 120 | 240 | 含高压管
22 | 洗手盆下水 |  | 套 | 2 | 18 | 36
23 | 地漏 |  | 个 | 1 | 24 | 24
24 | 洗手盆镜片 |  | ㎡ | 1.8 | 95 | 171
25 | 卫生间隔断 |  | ㎡ | 16.5 | 279.98 | 4619.67
26 | 电源改造 |  | 项 | 1 | 700 | 700
27 | 墙体刮腻子灰 |  | ㎡ | 12.3 | 0 | 0 | 包含在乳胶漆内
28 | 墙体刷乳胶漆 |  | ㎡ | 12.3 | 22.34 | 274.782
29 | 瓷砖脚线 |  | m | 4.4 | 12.05 | 53.02
30 | 小计 |  |  |  |  | 23568.8784
三 | 通 道
1 | 开门洞 |  | 个 | 2 | 800 | 1600
2 | 砌空心砖墙 |  | ㎡ | 6.9 | 76.6 | 528.54 | 墙体厚10cm
3 | 墙体抹灰 |  | ㎡ | 23.8 | 21.89 | 520.982
4 | 门洞抹灰 |  | 个 | 2 | 120 | 240
5 | 钢质套装门 |  | 樘 | 1 | 801.38 | 801.38
6 | 弱电箱移位 |  | 项 | 1 | 500 | 500
7 | 墙裙 |  | ㎡ | 5 | 118.63 | 593.15
8 | 墙体刮腻子灰 |  | ㎡ | 14 | 0 | 0 | 包含在乳胶漆内
9 | 墙体刷乳胶漆 |  | ㎡ | 14 | 22.34 | 312.76
10 | 门槛地胶修补 |  | 块 | 2 | 360 | 720
11 | 小计 |  |  |  |  | 5816.812
四 | 孕 妇 学 校
1 | 砌空心砖墙 |  | ㎡ | 29.7 | 76.6 | 2275.02 | 墙体厚10cm
2 | 墙体抹灰 |  | ㎡ | 59.4 | 21.89 | 1300.266
3 | 门洞抹灰 |  | 个 | 1 | 120 | 120
4 | 钢质套装门 |  | 樘 | 1 | 801.38 | 801.38
5 | 墙裙 |  | ㎡ | 24 | 118.63 | 2847.12
6 | 墙体刮腻子灰 |  | ㎡ | 36 | 0 | 0 | 包含在乳胶漆内
7 | 墙体刷乳胶漆 |  | ㎡ | 36 | 22.34 | 804.24
8 | 电源改造 |  | 项 | 1 | 800 | 800
9 | 小计 |  |  |  |  | 8948.026
五 | 污 物 间
1 | 砌多孔砖墙 |  | ㎡ | 11.5 | 76.6 | 880.9 | 墙体厚10cm
2 | 墙体抹灰 |  | ㎡ | 23 | 21.89 | 503.47
3 | 墙砖 |  | ㎡ | 23 | 90.68 | 2085.64
4 | 电源改造 |  | 项 | 1 | 600 | 600
5 | 小计 |  |  |  |  | 4070.01
六 | 医用气体
1 | 氧气终端 | 德标终端 | 个 | 15 | 101.31 | 1519.65
2 | 吸引终端 | 德标终端 | 个 | 15 | 101.31 | 1519.65
3 | 不锈钢钢管 | 低压不锈钢管 Ф8×1.5mm | 米 | 60 | 29.82 | 1789.2
4 | 不锈钢钢管 | 低压不锈钢管 Ф10×1.5mm | 米 | 60 | 30.48 | 1828.8
5 | 开关面板 | 单控照明开关 | 个 | 15 | 15 | 225
6 | 插座 | 五孔，16A | 个 | 15 | 16 | 240
7 | 病床小夜灯 | 荧光灯 T5,4w | 个 | 15 | 16 | 240
8 | 电线 | 4.0mm2,铜芯 | 米 | 120 | 4.3 | 516
9 | 黄蜡管 | Ф10mm | 根 | 30 | 10 | 300
10 | 设备带 | 合金，表面喷塑 三腔分离 | 米 | 36 | 164.79 | 5932.44
11 | 设备带开孔 | 200mm*200mm | 个 | 75 | 10 | 750
12 | 维修阀 | 低压维修阀 规格Ф10 | 个 | 5 | 80.5 | 402.5
13 | 小计 |  |  |  |  | 15263.24
七 | 其 他
1 | 材料二次转运费 |  | 项 | 1 | 2000 | 2000
2 | 出渣 |  | 项 | 1 | 2400 | 2400
3 | 产品保护 |  | 项 | 1 | 800 | 800
4 | 保洁费 |  | 项 | 1 | 1000 | 1000
5 | 税金 |  | 项 | 1 |  | 7913.0132
6 | 小计 |  | 项 | 1 |  | 14113.0132
七 | 工程总限价 | 一+二+三+四+五+六+七 |  |  |  | 93243.1456